## Sheet1
Heatsink for MOSFET |  | Heatsink for MOSFET at 400lpm
MOSFET INFO | IPP114N12N3GXKSA1-ND | MOSFET INFO | IPP045N10N3GXKSA1
Width | 0.0097 | Width | 0.0097
Length | 0.01484 | Length | 0.01484
Thermal Resistance, (J-MB) | 1.1 | Thermal Resistance, (J-MB) | 0.7
Thermal Pad Info | BER220-ND | Thermal Pad Info | BER220-ND
Area | 0.00014395 | Area | 0.00014395
Thermal Conductivity | 0.9 | Thermal Conductivity | 0.9
Thickness | 0.000152 | Thickness | 0.000152
Thermal Resistance | 1.1733 | Thermal Resistance | 1.1733
Heatsink Info |  | Heatsink Info
Delta T | 60 | Delta T | 60
Power | 12 | Power | 12
Thermal Resistance | 5 | Thermal Resistance | 2.5
Power Dissipated | 14 | Power Dissipated | 14
Ambient Temperature | 40 | Ambient Temperature | 40
Temperature | 141.8257 | Temperature | 101.2257