## Sheet1
Buck
Input Voltage | Output Voltage | Max Output Power | Max Load Current | Duty Cycle | Current Ripple | Voltage Ripple | Switching Frequency | L | C | R | Source Current (Assuming no Losses | Rload | Req Current | Rloadreq
72 | 12 | 800 | 66.6667 | 0.16667 | 1 | 0.01 | 30000 | 5e-06 | 0.0023148 | 0.18 | 11.1111 | 0.18 | 10 | 1.2
Boost
Input Voltage | Output Voltage | Max Output Current | Max Output Power | Input current | Duty Cycle | Current Ripple | Voltage Ripple | Switching Frequency | L | C | ton | toff
36 | 72 | 11.1111 | 800 | 22.2222 | 0.5 | 1 | 0.01 | 36800 | 2.2011e-05 | 0.00020968 | 1.3587e-05 | 1.3587e-05
20 |  |  |  | 40 | 0.72222 |  |  |  | 9.8128e-06 |  | 1.9626e-05 | 7.5483e-06
Min voltage?